## Sheet1
|  | Fresa a ponte CNC BK2020 | Fresa a ponte CNC BK2020 | Fresa a ponte CNC BK2020 | Fresa a ponte CNC BK2020 | Fresa a ponte CNC BK2020 | Fresa a ponte CNC BK2020 | Fresa a ponte CNC BK2020 | Fresa a ponte CNC BK2020
|  | 3+2 | 4+1 | 4+1+V | 5 | 5+V | 5B | 5B+V | S
Indicazioni idoneità
Arredo 20/40mm |  | Incluso | Incluso | Incluso | Incluso | Incluso | Incluso | Incluso | –
Capitelli |  | – | – | – | – | – | – | Optional | Incluso
Colonne e torniture |  | – | – | – | – | – | – | – | Optional
Cornicioni con disco 20/100mm |  | – | – | – | Optional | Optional | Optional | Optional | Incluso
Cornicioni con disco e fresa 20/100mm |  | – | – | – | – | – | Optional | Optional | Incluso
Edilizia 20/50mm |  | Incluso | Incluso | Incluso | Incluso | Incluso | Incluso | Incluso | –
Funeraria 20/100mm |  | – | – | – | – | – | Incluso | Incluso | Incluso
Grandi bassorilievi 3 assi |  | Optional | Optional | Optional | Optional | Optional | Optional | Optional | Incluso
Grandi bassorilievi 5 assi |  | – | – | – | – | Incluso | Optional | Optional | Incluso
Grandi vasche |  | – | – | – | – | – | Optional | Optional | Incluso
Lavorazioni informi |  | – | Incluso | Incluso | Incluso | Incluso | Incluso | Incluso | Incluso
Lavorazioni massello |  | – | – | – | – | – | Optional | Optional | Incluso
Piani bagno |  | Incluso | Incluso | Incluso | Incluso | Incluso | Incluso | Incluso | –
Piani cucina |  | Incluso | Incluso | Incluso | Incluso | Incluso | Incluso | Incluso | –
Piani inclinati grezzi |  | – | – | – | Incluso | Incluso | Incluso | Incluso | –
Piani inclinati lucidi |  | – | – | – | Incluso | Incluso | Incluso | Incluso | –
Scritte |  | Optional | Optional | Optional | Optional | Optional | Optional | Optional | Incluso
Spessore consigliato | mm | <40 | <70 | <70 | <70 | <70 | <100 | <100 | <1600
| pollici | <1.57 | <2.76 | <2.76 | <2.76 | <2.76 | <3.94 | <3.94 | <62.99
Statue |  | – | – | – | – | – | – | – | Incluso
Dimensioni ingombro
Altezza macchina | mm | 2200 | 2400 | 2400 | 2400 | 2400 | 2600 | 2600 | 4200
| pollici | 86.61 | 94.49 | 94.49 | 94.49 | 94.49 | 102.36 | 102.36 | 165.35
Container | Piedi | 20 | 20 | 20 | 20 | 20 | 40 H | 40 H | 40 H + 20
Larghezza macchina | mm | 2900 | 3100 | 3100 | 3100 | 3100 | 3600 | 3600 | 5000
| pollici | 114.17 | 122.05 | 122.05 | 122.05 | 122.05 | 141.73 | 141.73 | 196.85
Lunghezza macchina | mm | 4500 | 5000 | 5000 | 5000 | 5000 | 5500 | 5500 | 6000
| pollici | 177.17 | 196.85 | 196.85 | 196.85 | 196.85 | 216.54 | 216.54 | 236.22
Peso | Kg | 2750 | 2900 | 3100 | 3400 | 3500 | 3800 | 4000 | 6000
| lbs | 6062.71 | 6393.4 | 6834.32 | 7495.71 | 7716.17 | 8377.56 | 8818.48 | 13227.72
Consumi
Consumo acqua | L/m’ | 2018-12-15 | 15/20 | 15/20 | 15/20 | 15/20 | 35/40 | 35/40 | 50/65
Consumo corrente | kWh | 10 | 15 | 15 | 15 | 15 | 20 | 20 | 50
Prestazioni indicative
Quantità lastre tagliate (8 ore) 3cm | Numero | 2018-10-12 | 2018-10-16 | 14/16 | 2018-10-16 | 14/16 | 2018-10-16 | 14/16 | –
Quantità lastre tagliate (8 ore) 3cm con switch dei banchi | Numero | – | – | 20/30 | – | 20/30 | – | 20/30 | –
Tolleranze angolari | Gradi | 0.01 | 0.05 | 0.05 | 0.05 | 0.05 | 0.05 | 0.05 | 0.05
Tolleranze lineari | mm/m | 0.1 | 0.05 | 0.05 | 0.05 | 0.05 | 0.05 | 0.05 | 0.1
Tecnologia
Auto diagnosi |  | Incluso | Incluso | Incluso | Incluso | Incluso | Incluso | Incluso | Incluso
CAM advance |  | – | Incluso | Incluso | Incluso | Incluso | Incluso | Incluso | Incluso
CAM base |  | – | Incluso | – | Incluso | Incluso | Incluso | – | –
Codice tipo ISO/G- code |  | RS274NGC | RS274NGC | RS274NGC | RS274NGC | RS274NGC | RS274NGC | RS274NGC | RS274NGC
Connettività internet |  | Obbligatorio | Obbligatorio | Obbligatorio | Obbligatorio | Obbligatorio | Obbligatorio | Obbligatorio | Obbligatorio
Controllo backlash |  | Incluso | Incluso | Incluso | Incluso | Incluso | Incluso | Incluso | Incluso
Lubrificazione automatica |  | – | Optional | Optional | Optional | Optional | Optional | Optional | Optional
Lubrificazione centralizzata |  | Incluso | Incluso | Incluso | Incluso | Incluso | Incluso | Incluso | Incluso
Notifica allarmi ad azienda |  | Incluso | Incluso | Incluso | Incluso | Incluso | Incluso | Incluso | Incluso
Proiettore laser |  | – | Optional | Optional | Optional | Optional | Optional | Optional | –
Ricevitore wifi |  | Incluso | Incluso | Incluso | Incluso | Incluso | Incluso | Incluso | Incluso
Tecnologia CNC |  | AitekCNC | AitekCNC | AitekCNC | AitekCNC | AitekCNC | AitekCNC | AitekCNC | AitekCNC
Tecnologia taglio combinato con candela |  | – | – | – | Incluso | Incluso | Incluso | Incluso | –
Tecnologia taglio combinato con waterjet |  | – | – | – | – | – | Optional | – | –
Teleservice in CNC |  | Incluso | Incluso | Incluso | Incluso | Incluso | Incluso | Incluso | Incluso
Testa waterjet 5assi |  | – | – | – | – | – | Optional | – | –
Assi
A Velocità rot. 360 gradi | Secondi | Manuale | 7 | 7 | 7 | 7 | 7 | 7 | 7
Assi controllati | Numero | 5 | 6 | 7 | 6 | 7 | 6 | 7 | 6
Assi in gantry |  | X1 – X2 | X1 – X2 | X1 – X2 | X1 – X2 | X1-X2 | X1 – X2 | X1 – X2 | X1 – X2
Assi interpolati |  | 3+2 | 4+1 | 4+1 | 5 | 5 | 5 | 5 | 5
Assi motorizzati |  | 3+1 gantry | 4+1 gantry | 6+1 gantry | 5+1 gantry | 6+1 gantry | 5+1 gantry | 6+1 gantry | 5 +1 gantry
B Velocità rot. 90 gradi | Secondi | Manuale | 2 | 2 | 2 | 2 | 2 | 2 | 1.5
Movimento in A | Gradi | 0-90-180-360 | 400 | 400 | 400 | 400 | 400 | 400 | 400
Movimento in X | mm | 3400 | 3500 | 4000 | 4000 | 4000 | 4200 | 4200 | 4000
| pollici | 133.86 | 137.8 | 157.48 | 157.48 | 157.48 | 165.35 | 165.35 | 157.48
Movimento in Y | mm | 2050 | 2100 | 2420 | 2100 | 2420 | 3100 | 3100 | 3000
| pollici | 80.71 | 82.68 | 95.28 | 82.68 | 95.28 | 122.05 | 122.05 | 118.11
Movimento in Z | mm | 240 | 280 | 280 | 280 | 280 | 350 | 350 | 1600
| pollici | 9.45 | 11.02 | 11.02 | 11.02 | 11.02 | 13.78 | 13.78 | 62.99
Taglio in X | mm | 3400 | 3500 | 3950 | 3500 | 3950 | 4100 | 4100 | 4000
| pollici | 133.86 | 137.8 | 155.51 | 137.8 | 155.51 | 161.42 | 161.42 | 157.48
Taglio in Y | mm | 2000 | 2100 | 2420 | 2100 | 2420 | 3000 | 3000 | 3000
| pollici | 78.74 | 82.68 | 95.28 | 82.68 | 95.28 | 118.11 | 118.11 | 118.11
Velocita X | Gradi | 0/90 | -0.0011086 | -0.0011086 | -0.0011086 | -0.0011086 | -0.0011086 | -0.0011086 | +/-180
Velocità X | m/min | 16 | 25 | 25 | 35 | 35 | 40 | 40 | 25
| ft/min | 52.49 | 82.02 | 82.02 | 114.83 | 114.83 | 131.23 | 131.23 | 82.02
Velocità Y | m/min | 16 | 25 | 25 | 35 | 35 | 40 | 40 | 25
| ft/min | 52.49 | 82.02 | 82.02 | 114.83 | 114.83 | 131.23 | 131.23 | 82.02
Velocità Z | m/min | 3 | 4 | 4 | 5 | 5 | 6 | 6 | 25
| ft/min | 9.84 | 13.12 | 13.12 | 16.4 | 16.4 | 19.69 | 19.69 | 82.02
Mandrino
Attacco ISO 40 |  | – | – | – | – | – | Optional | Optional | –
Attacco ISO 50 |  | – | – | – | – | – | – | – | Incluso
Attacco mezzo pollice |  | Optional | Optional | Optional | Incluso | Incluso | Incluso | Incluso | –
Consumo acqua esterna | L/m’ | 2018-12-15 | 15/20 | 15/20 | 15/20 | 15/20 | 35/40 | 35/40 | 50/65
Consumo acqua interna | L/m’ | – | – | – | 5 | 5 | 5 | 5 | 10
Consumo mandrino | kWh | 5.5 | 7.5 | 7.5 | 7.5 | 7.5 | 13 | 13 | 35
Diametro disco consigliato | mm | 250/300 | 300/350 | 300/350 | 300/350 | 300/350 | 500 | 500 | //
| pollici | [5 empty] | 19.69 | 19.69
Diametro disco massimo | mm | 300 | 380 | 380 | 380 | 380 | 625 | 625 | 625
| pollici | 11.81 | 14.96 | 14.96 | 14.96 | 14.96 | 24.61 | 24.61 | 24.61
Diametro disco minimo | mm | 200 | 200 | 200 | 200 | 200 | 350 | 350 | 100
| pollici | 7.87 | 7.87 | 7.87 | 7.87 | 7.87 | 13.78 | 13.78 | 3.94
Diametro Flangia | mm | 160 | 160 | 160 | 160 | 160 | 180 | 180 | Optional
| pollici | 6.3 | 6.3 | 6.3 | 6.3 | 6.3 | 7.09 | 7.09
Doppio circuito |  | – | – | – | – | – | – | – | Incluso
Foro disco | mm | 50 | 50 | 50 | 50 | 50 | 50 | 50 | //
| pollici | 1.97 | 1.97 | 1.97 | 1.97 | 1.97 | 1.97 | 1.97
Potenza mandrino | N m | 20 | 45 | 45 | 45 | 45 | 60 | 60 | 58
Pressione acqua esterna | bar | 1.5 | 1.5 | 1.5 | 1.5 | 1.5 | 1.5 | 1.5 | 3
Pressione aqua interna | bar | – | – | – | 1.5 | 1.5 | 1.5 | 1.5 | 2
Profondità massima di taglio | mm | 80 | 100 | 100 | 100 | 100 | 120 | 120 | 120
| pollici | 3.15 | 3.94 | 3.94 | 3.94 | 3.94 | 4.72 | 4.72 | 4.72
Refrigerazione interna |  | – | – | – | Incluso | Incluso | Incluso | Incluso | Incluso
Rotazione mandrino |  | Orario | Antiorario | Antiorario | Antiorario | Antiorario | Antiorario | Antiorario | –
Spessore massimo disco | mm | 4 | 4 | – | – | – | – | – | –
| pollici | 0.16 | 0.16
Tipo di mandrino |  | Asincrono 50/60Hz | Vettoriale | Vettoriale | Vettoriale | Vettoriale | Vettoriale | Vettoriale | Asincrono 100Hz
Velocità mandrino | rpm | 3000 | 400/6000 | 400/6000 | 400/6000 | 4000/6000 | 400/6000 | 400/6000 | 1000/8000
Vacuum lifter
Capacità di sollevamento ventosa | Kg | – | – | 600 | – | 600 | – | 800 | –
| lbs |  |  | 1322.77 |  | 1322.77 |  | 1763.7
Numero ventose | Numero | – | – | 3 | – | 3 | – | 3 | –
Tempo spostamento con ventosa | Secondi | – | – | 15 | – | 15 | – | 15 | –
Banco
Banco ribaltabile |  | – | Optional | Optional | Incluso | Incluso | Incluso | Incluso | –
Capacità massima del banco | Kg | 1500 | 1500 | 1500 | 1500 | 1500 | 2000 | 2000 | –
| lbs | 3306.93 | 3306.93 | 3306.93 | 3306.93 | 3306.93 | 4409.24 | 4409.24
Caricatore di banchi |  | – | Optional | Optional | Optional | Optional | Optional | Optional | –
Dimensioni banco | mm | 1900*3400 | 2100*4600 | 2100*4600 | 2100/4600 | 2420*4600 | 3000*4800 | 3000*4800 | Optional
pollici
Dimensioni banco ribaltabile | mm | – | 2100*3400 | 2420*3600 | 2100/3400 | 2420*3600 | 2420*3600 | 2420*3600 | –
pollici
Inclinazione banco gradi | Gradi | – | 0/85 | 0/85 | 0/85 | 0/85 | 0/85 | 0/85 | –
Ribaltamento | Kg | – | 800 | 800 | 800 | 800 | 800 | 800 | –
| lbs |  | 1763.7 | 1763.7 | 1763.7 | 1763.7 | 1763.7 | 1763.7
Rivestimento banco |  | Optional | Optional | Incluso | Optional | Incluso | Optional | Incluso | –
Fotocamera
Camera fissa |  | – | Optional | Optional | Optional | Optional | Optional | Optional | –
Camera incorporata |  | – | Optional | Optional | Optional | Incluso | Incluso | Incluso | –
Tastatori
Rilevatore diametro disco |  | – | Optional | Optional | Optional | Incluso | Incluso | Incluso | Optional
Tastatore lastra |  | – | Optional | Optional | Optional | Optional | Incluso | Incluso | –
Operatività
Collimatore laser |  | Incluso | Incluso | Incluso | Incluso | Incluso | Incluso | Incluso | Incluso
Comandi su stazione esterna fissa |  | – | Optional | Optional | Optional | Optional | Optional | Optional | Incluso
Operatività automatica |  | Incluso | Incluso | Incluso | Incluso | Incluso | Incluso | Incluso | Incluso
Operatività automatica da CAD |  | – | Incluso | Incluso | Incluso | Incluso | Incluso | Incluso | Incluso
Operatività manuale |  | Incluso | Incluso | Incluso | Incluso | Incluso | Incluso | Incluso | Incluso
Operatività semiautomatica |  | Incluso | Incluso | Incluso | Incluso | Incluso | Incluso | Incluso | –
Pannello comandi pensile |  | Optional | Optional | Optional | Optional | Optional | Optional | Optional | Optional
Pulsantiera mobile |  | Optional | Optional | Optional | Incluso | Incluso | Incluso | Incluso | Incluso
Software
Compatibilità con altri CAM |  | Incluso | Incluso | Incluso | Incluso | Incluso | Incluso | Incluso | Incluso
Copiatore dime |  | Incluso | Incluso | Incluso | Incluso | Incluso | Incluso | Incluso | –
Lettore codice a barre |  | – | Optional | Optional | Optional | Optional | Optional | Optional | –
Notifica allarmi a monitor |  | Incluso | Incluso | Incluso | Incluso | Incluso | Incluso | Incluso | Incluso
Post per CAM di terzi |  | Optional | Optional | Optional | Optional | Optional | Optional | Optional | Optional
Installazione
Giorni di installazione | Numero | 1 | 1 | 2 | 1 | 2 | 3 | 3 | 10
Giorni traning normale | Numero | 0.5 | 2 | 2 | 2 | 2 | 3 | 3 | 15
Installazione |  | Optional | Optional | Optional | Optional | Optional | Optional | Optional | Optional
Installazione CAM PC cliente |  | – | Optional | Optional | Optional | Optional | Optional | Optional | –
Altre specifiche tecniche
Cabinatura completa macchina |  | – | Optional | Optional | Optional | Optional | Optional | Optional | –
Cambio Automatico |  | – | – | – | – | – | Optional | Optional | Optional
Carter contenimento acqua |  | – | Optional | Optional | Optional | Optional | Optional | Optional | –
Certificazione CE |  | – | Incluso | Incluso | Incluso | Incluso | Incluso | Incluso | Incluso
Condizionatore a box elettrico |  | Optional | Optional | Optional | Optional | Optional | Optional | Optional | Optional
Filtropress real time |  | – | Optional | Optional | Optional | Optional | Optional | Optional | Optional
Garanzia | Mesi | 12 | 12 | 12 | 12 | 12 | 12 | 12 | 12
Guide a ricircolo |  | Incluso | Incluso | Incluso | Incluso | Incluso | Incluso | Incluso | Incluso
Hot-dip galvanized structure |  | Incluso | Incluso | Incluso | Incluso | Incluso | Incluso | Incluso | Incluso
Lavaggio lastra |  | Optional | Optional | Incluso | Optional | Incluso | Optional | Incluso | –
Massimo tagliabile a 45° | mm | 40 | 70 | 70 | 70 | 70 | 100 | 100 | 100
| pollici | 1.57 | 2.76 | 2.76 | 2.76 | 2.76 | 3.94 | 3.94 | 3.94
Necessita lavori muratura |  | – | – | – | – | – | – | – | Incluso
Pompa del vuoto |  | – | – | Incluso | – | Incluso | – | Incluso | –
Pressione Aria richiesta | bar | – | – | – | – | – | – | – | >7
Temperatura ambiente minina | Gradi Centigradi | 5 | 5 | 8 | 5 | 8 | 5 | 8 | 5
Temperatura massima ambiente | Gradi Centigradi | 40 | 40 | 40 | 40 | 40 | 40 | 40 | 40
UL Conforme da certificare |  | Optional | Optional | Optional | Optional | Optional | Optional | Optional | Optional
Umidità massima | % | 80 | 80 | 80 | 80 | 80 | 80 | 80 | 80
Verniciatura a fuoco |  | Incluso | Incluso | Incluso | Incluso | Incluso | Incluso | Incluso | Incluso
Viti a ricircolo |  | Incluso | Incluso | Incluso | Incluso | Incluso | Incluso | Incluso | Incluso